## Planilha 5.8
Cálculo hidráulico e custo da rede
| B | C | D | E | F | G | H | I | J
| T | Q (l/s) | D (mm) | Coef C | L (m) | hf (mca) | $ unit (R$/m) | $ total (R$) | V (m/s)
4 | 1 | 208.5 | 416.4 | 130 | 220 | 1.1146 | 375 | 82500 | 1.5318
5 | 2 | 103.5719 | 299.8 | 145 | 190 | 1.0659 | 152.24 | 28925.6 | 1.4679
6 | 3 | 93.0719 | 299.8 | 145 | 295 | 1.3577 | 152.24 | 44910.8 | 1.3191
7 | 4 | 85.6719 | 252 | 145 | 390 | 3.5873 | 118.59 | 46250.1 | 1.7186
8 | 5 | 5.8183 | 156.4 | 145 | 370 | 0.23855 | 63.8 | 23606 | 0.30301
9 | 6 | 104.9281 | 299.8 | 145 | 190 | 1.0919 | 152.24 | 28925.6 | 1.4872
10 | 7 | 35.9867 | 204.2 | 145 | 310 | 1.5932 | 87.62 | 27162.2 | 1.0994
11 | 8 | 30.7867 | 204.2 | 145 | 205 | 0.7891 | 87.62 | 17962.1 | 0.94055
12 | 9 | 25.5867 | 156.4 | 145 | 305 | 3.0543 | 63.8 | 19459 | 1.3325
13 | 10 | 19.5867 | 156.4 | 145 | 295 | 1.801 | 63.8 | 18821 | 1.02
14 | 11 | 61.5414 | 252 | 145 | 300 | 1.4953 | 118.59 | 35577 | 1.2345
15 | 12 | 56.3414 | 204.2 | 145 | 290 | 3.4187 | 87.62 | 25409.8 | 1.7213
16 | 13 | 4.2859 | 108.4 | 145 | 180 | 0.39276 | 47.09 | 8476.2 | 0.46464
17 | 14 | 7.4859 | 108.4 | 145 | 315 | 1.9307 | 47.09 | 14833.35 | 0.81155
18 | 15 | 75.6535 | 252 | 145 | 300 | 2.1918 | 118.59 | 35577 | 1.5176
19 | 16 | 73.0535 | 252 | 145 | 295 | 2.0201 | 118.59 | 34984.05 | 1.4654
20 | 17 | 14.7535 | 156.4 | 145 | 215 | 0.77661 | 63.8 | 13717 | 0.76834
21 | 18 | 21.2726 | 204.2 | 145 | 140 | 0.27176 | 87.62 | 12266.8 | 0.64989
22 | 19 | 17.0726 | 204.2 | 145 | 220 | 0.28417 | 87.62 | 19276.4 | 0.52158
23 | 20 | 12.8726 | 156.4 | 145 | 220 | 0.6173 | 63.8 | 14036 | 0.67038
24 | 21 | 49.9738 | 204.2 | 145 | 285 | 2.6906 | 87.62 | 24971.7 | 1.5267
25 | 22 | 42.0738 | 204.2 | 145 | 300 | 2.0593 | 87.62 | 26286 | 1.2854
26 | 23 | 5.0726 | 108.4 | 145 | 315 | 0.9391 | 47.09 | 14833.35 | 0.54993
27 | 24 | 10.2726 | 156.4 | 145 | 170 | 0.31409 | 63.8 | 10846 | 0.53498
28 | Man | 25 |  | Cota | 6 |  | Total | 629613.05
29 | Cálculo hidráulico e custo da rede B: Piez; Cálculo hidráulico e custo da rede C: 31
30 | Cálculo hidráulico e custo da rede B: Restrições
31 | Nó | Z (mca) | q (l/s) | Cota (m) | P. Disp (mca) | Eq contin. | Eq energia
32 | D | 31 | 0 | 6 | 25 |  | 4.9595e-09 | Anel 1
33 | 1 | 29.8854 | 0 | 4.5 | 25.3854 | 0 | -0.24347 | Anel 2
34 | 2 | 28.7935 | 7.4 | 5 | 23.7935 | 3.3751e-14 | -1.1108e-10 | Anel 3
35 | 3 | 27.2981 | 5.2 | 4.5 | 22.7981 | 2.3981e-14 | -5.1133e-08 | Anel 4
36 | 4 | 23.8794 | 4.7 | 5 | 18.8794 | 2.931e-14
37 | 5 | 23.8745 | 4.2 | 3.5 | 20.3745 | 1.8741e-13
38 | 6 | 27.4618 | 7.4 | 3.5 | 23.9618 | 0
39 | 7 | 28.8195 | 10.5 | 3.5 | 25.3195 | 0
40 | 8 | 27.2003 | 5.2 | 5 | 22.2003 | 0
41 | 9 | 26.4112 | 5.2 | 6 | 20.4112 | 0
42 | 10 | 23.3569 | 6 | 6 | 17.3569 | 0
43 | 11 | 21.5559 | 2.6 | 6 | 15.5559 | 1.9096e-14
44 | 12 | 21.9487 | 3.2 | 6 | 15.9487 | -3.4639e-14
45 | 13 | 21.2842 | 4.2 | 6 | 15.2842 | -3.2863e-14
46 | 14 | 21 | 4.2 | 6 | 15 | 5.9508e-14
47 | 15 | 20.3827 | 2.6 | 5 | 15.3827 | -2.3537e-14
48 | 16 | 20.0686 | 5.2 | 3 | 17.0686 | -3.2863e-14
49 | 17 | 19.1295 | 61.9 | 3.5 | 15.6295 | 2.2027e-13
50 | 18 | 21.1888 | 7.9 | 6 | 15.1888 | -1.9362e-13
51 | 19 | 21.6827 | 2.6 | 3.5 | 18.1827 | -1.1946e-13
52 | 20 | 19.6627 | 58.3 | 3.5 | 16.1627 | 0